## Loto 2
KOMPAKTOR 6+1 m3
Nr. | Karakteristikat e Shasisë dhe Motorit
1 | Motori | Diesel, minimum 4 cilindra në linjë, Turbo Intercooler me standard të emetimit Euro 6.
2 | Vëllimi i motorit | Minimum 3,800 cm3.
3 | Fuqia motorike | Minimum 110 kW.
4 | Momenti i rrotullimit (Torque) | Minimum 500 Nm.
5 | Transmisioni | Manual me minimum 6 shpejtësi përpara dhe 1 prapa.
6 | Pesha Bruto e Lejuar (GVW) | Minimum 8,500 kg.
7 | Dimensionet | Wheelbase (distanca mes boshteve) minimum 3,300 mm.
8 | Sistemi i pezullimit | Me federa (leaf spring) dhe amortizatorë me veprim të dyfishtë (double effective shock absorbers).
9 | Sistemi Frenimit | Frenim i plotë me ajër, i pajisur me EBS dhe ESC
10 | Gomat | Madhësia 215/75 R 17.5.
11 | Shasia | E mbrojtur kundër korrozionit me teknologjinë "E-Coated".
12 | Rezervuarët | Karburanti minimum 120 Litra dhe AdBlue minimum 30 Litra.
13 | Kabina | Kabinë ditore me 3 ulëse (1 shofer + 2 pasagjerë), e pajisur me sistem klimatizimi (AC) dhe dritare elektrike.
Pajisjet e Sigurisë dhe Ndriçimi (Standardi GSR i BE-së)
14 | BSIS & MOIS | Sistemet e informacionit për pikën e verbër dhe lëvizjen e këmbësorëve/biçiklistëve para mjetit.
15 | ISA & DDAW | Asistenca Inteligjente e Shpejtësisë dhe paralajmërimi për vëmendjen/përgjumjen e shoferit.
16 | AEBS & LDWS | Sistem i avancuar i frenimit emergjent dhe paralajmërimi i largimit nga korsia.
17 | TPMS | Sistem për monitorimin e presionit të gomave.
18 | Siguri Opcionale | Kamera prapa për lëvizje të sigurt dhe sensorë të parkimit prapa.
19 | Ndriçimi i Shasisë | Drita ditore LED, drita të mjegullës dhe drita të kthesës (Corner Light).
Specifikimet e Mbindërtimit (Kompaktori)
20 | Kapaciteti | Vëllimi i trupit 6 m3 dhe hinka (hopper) 1 m3
21 | Raporti i kompaktimit | Deri në 5:1.
22 | Materiali i ndërtimit | o Dyshemeja dhe anësoret: Minimum 4 mm çelik ST-52. o Fundi i hinkës (Hopper bottom): Minimum 5 mm çelik ST-52.
23 | Mekanizmi i brendshëm | Pjatë shtyrëse (push-out plate) mbi shina, e aktivizuar me cilindër teleskopik me veprim të dyfishtë.
24 | Operimi | Cikël kompaktimi automatik (me butona), manual dhe elektrik.
25 | Sistemi i ngarkimit | Pajisje për ngritjen e kontejnerëve 120, 240 deri 1100 litra sipas standardit EN-840.
26 | Sistemi Hidraulik | Pompa e fuqizuar nga PTO e kamionit; rezervuar vaji me filtra thithës dhe kthyes, dhe tregues niveli/temperature.
Sistemet e Ndriçimit dhe Pajisjet Shtesë të Mbindërtimit
27 | Dritat rrotulluese | Minimum 2 copë drita rrotulluese (rotating beacon lights) të montuara në mbindërtim.
28 | Drita e punës | Dritë e posaçme për punë gjatë natës (Lamp for night working) e montuar në pjesën e pasme.
29 | Ndriqimi i shkallëve | Ndriçim për shkallët e punëtorëve në të dy anët (Step lighting).
30 | Elementet e Sigurisë në Punë | o Butona emergjence (Rescue buttons) në të dy anët e mbindërtimit sipas EN 1501. o Valvula sigurie për të parandaluar rënien e papritur të kapakut gjatë mirëmbajtjes. o Shufër sigurie (safety bar) mes trupit dhe kapakut të pasmë. o Gominë izoluese (rubber seal) për parandalimin e rrjedhjes së lëngjeve të ndotura.
Dokumentat që duhet të dorëzohen me rastin e ofertimit:
31 | Deklarata nga prodhuesi per garancion | Periudhen e garancionit : Minimum 2 vite (24 muaj) garancion i plotë për shasinë dhe mbindërtimin.
32 | Deklarate nga prodhuesi per Mirëmbajtje | Minimum 4 servisime të plota (vajrat dhe filtrat) brenda periudhës së garancionit pa kosto shtesë.
33 | Deklarate mbi afatin e liferimit | Afati i liferimit duhet te jete maksimum 120 ditë nga nënshkrimi i kontratës
34 | Autorizim nga prodhuesi për servis | Të autorizuar brenda territorit të Kosovës
35 | Trajnimi | Operatori Ekonomik duhet të ofrojë trajnim 2 ditor për stafin operues dhe teknik.
36 | Ngjyra | e bardhë, e lyer me bazë kundër ndryshkut.
37 | Viti I prodhimit | Viti i prodhimit duhet të jetë 2026
38 | Dokumentacioni | Katalogjet teknike, manualet e përdorimit (në shqip ose anglisht), dhe certifikatat e konformitetit CE.
39 | Katalogu | Apo pjese katalogu me pershkrim teknik detal per produktet e ofruara
Vërejtje:
Në çmim të jenë të përfshirë:
TVSH
Homologimi
Kontrolla teknike përveq sigurimit dhe regjistrimit
Autorizim nga Prodhuesi ose dileri (distributori) për shitje të shasi dhe mbindërtim.
Operatori Ekonomik duhet të ofroj garancion tregëtarë sipas prodhuesit për pjesët mekanike, elektrike dhe pajisjet elektronike Minimum 24 muaj ose 100,000 km, cila të arrin e para si dhe OE duhet të ofroj trajnim profesional për përdorim të kamionit.
AFATI I LIFERIMIT: 120 ditë kalendarike pas nënshkrimit të kontratës.