## Loto 2
Kamion fshesë rrugore me vakum (4m³)
A | Karakteristikat bazë dhe përformanca
1 | Motori Kryesor | Diesel, 4 cilindra në linjë, Turbo Intercooler me standard të emertimit Euro 6
2 | Fuqia e motorit | Minimum 112 kW në 2600 rpm
3 | Vëllimi i motorit | Minimum 3,800 cm³
4 | Transmisioni | Manual ZF me minimum 6 shpejtësi përpara dhe 1 prapa
5 | Pesha Bruto e Lejuar (GVW) | Minimum 8,500 kg
6 | Distanca mes boshteve (Wheelbase) | Ideale mes 3,300 mm deri 3,500 mm.
7 | Gomat | Madhësia 215/75 R 17.50
8 | Sistemi i Frenimit | Frenim i plotë me ajër, i pajisur me EBS 3.0 dhe ESC.
B | Siguria e Avancuar dhe Komforti ( Standardi GSR & EU)
9 | Sistemet GSR | I pajisur me BSIS(Pika e verbër), MOIS (Lëvizja gjatë nisjes), ISA (Asistenca e shpejtësisë), DDAW (Vëmendja e shoferit), TPMS (Presioni I gomave), AEBS (Frenimi emergjent) dhe LDWS (Largimi nga korsia).
10 | Komforti në kabinë | Sistem klimatizimi (AC), ulëse e shoferit me pezullim ajri, Multimedia(min.10 inch) me Bluetooth dhe pasqyra me ngrohje e rregullim elektrik.
11 | Ndriçimi | Drita ditore LED, drita të mjegullës dhe drita të kthesës (Corner Light)
C | Motori Ndihmës(Auxiliary Engine)
12 | Tipi | Diesel, me ftohje me ujë, minimum 4 cilindra
13 | Fuqia | Minimum 115 HP (86 kW) në 2,300 RPM
14 | Momenti I rrotullimit (Torque) | Minimum 405 Nm në 1,500 RPM
15 | Standardi i Emetimi | Minimum EPA Tier 3 / EU Stage 3A
D | Specifikimet e Mbindërtimit(Fshatësja)
16 | Kapaciteti i Hopper-it (Deponia) | Vëllimi neto 4 $m^3$.
17 | Sistemi I Fshirjes | Furça anësore: Diametri Ø320 mm, e drejtuar nga motori hidraulik. Furça e mesit: Diametri Ø400 mm x 1,300 mm. Gjerësia totale e fshirjes: Minimum 2,150 mm. Shpejtësia e fshirjes: 0 - 15 km/h.
18 | Sistemi i Thithjes (Vakumit): | Ventilatori (Fan): Heavy-duty, i punuar nga materiali Hardox 450. Gypat e thithjes: Diametri i gypit të thithjes Ø250 mm. Zorra e pasme: Zorrë thithëse e pasme për operim të lehtë, gjatësia minimum 4 m.
19 | Rezervuari i Ujit dhe Pompa | Kapaciteti: 1,100 Litra, material çelik i pandryshkshëm (AISI 304). Presioni maksimal i pompës: 150 bar. Pajisur me pistoletë uji me presion të lartë.
E | Sistemet e Kontrollit dhe Pajisjet Shtesë
20 | Paneli i Kontrollit | Përfshin orëmatësin e motorit ndihmës, takometrin, indikatorin e temperaturës dhe nivelit të ujit, si dhe alarmet për hopper-in e ngritur.
21 | Sistemi i Monitorimit | Ekran LCD dhe sistem me kamera për vëzhgim gjatë punës
22 | Ndriçimi dhe Sinjalizimi | Drita rrotulluese (Beacon), projektorë për punë gjatë natës dhe indikatorë LED në formë shigjete prapa.
23 | Sistemi i Shkarkimit | Shkarkimi përmes anallit (tipping type) me kënd deri në 50 shkallë.
F | Kushtet e Garancionit, Shërbimet dhe Certifikimi
24 | Certifikimi CE | Mbindërtimi duhet të jetë i pajisur me Certifikatë të Konformitetit CE sipas standardeve të BE-së.
G | Dokumentat që duhet të dorëzohen me rastin e ofertimit
25 | Deklarata nga prodhuesi për garancion | Periudhen e garancionit : Minimum 2 vite (24 muaj) garancion i plotë për shasinë dhe mbindërtimin.
26 | Deklaratë nga prodhuesi për Mirëmbajtje | Minimum 4 servisime të plota (vajrat dhe filtrat) brenda periudhës së garancionit pa kosto shtesë
27 | Deklaratë mbi afatin e liferimit | Afati i liferimit duhet të jetë maksimum 120 ditë nga nënshkrimi kontrates
28 | Autorizim nga prodhuesi për servis | Të autorizuar brenda territorit të Kosovës
29 | Trajnimi | Operatori Ekonomik duhet të ofrojë trajnim 2 ditor për stafin operues dhe teknik.
30 | Ngjyra | E BARDHË, trashësia e bojës finale minimum 150 mikron
31 | Viti i prodhimit | Viti i prodhimit duhet të jetë 2026
32 | Katalog | Apo pjesë katalogu më përshkrim teknik detal për produktet e ofruara
Vërejtje:
Në çmim të jenë të përfshirë:
TVSH
Homologimi
Kontrolla teknike përveq sigurimit dhe regjistrimit
SERVISIMI/GARANCITË
OE duhet të dorëzoj së bashku me ofertën çertifikaten/atestin e prodhuesit e cila deshmon se prodhimet janë konform EU standardit PM 2.5 & PM 10 për prodhimin e Autofshisave dhe të ofroj trajnim profesinal për përdorim të kësaj pajisje - Autofshisë
OE duhet të jetë i çertifikuar me ISO 9001:2015
Autorizim nga Prodhuesi ose dileri (distributori) për shitje të shasi dhe mbindertim.
AFATI I LIFERIMIT: 120 ditë kalendarike, pas nënshkrimit të kontratës.